## B.1 招标工程量清单封面(封-1)
| 甘孜州盐业有限责任公司康定分公司甘盐连锁超市 |  |  | 工程
招标工程量清单
招 标 人:
(单位盖章)
造价咨询人:
(单位盖章)
封-1

## C.1 工程项目招标工程量清单扉页(扉1)
|  | 甘孜州盐业有限责任公司康定分公司甘盐连锁超市 | [6 empty] | 工程
招标工程量清单
招 标 人: |  |  |  |  | 造价咨询人:
|  |  | (单位盖章) |  |  | （单位资质专用章）
法定代表人 或其授权人: |  |  |  | 法定代表人 或其授权人:
| (签字或盖章) | [5 empty] | (签字或盖章)
编 制 人: |  |  |  |  | 复 核 人:
|  | (造价人员签字盖专用章) | [5 empty] | (造价工程师签字盖专用章)
编 制 时 间: |  |  |  | 复 核 时 间:
扉-1

## F.1.1 分部分项工程清单计价表(表-08)【建筑与装饰工~
分部分项工程量清单与计价表
工程名称： |  | 甘孜州盐业有限责任公司康定分公司甘盐连锁超市\单项工程1【建筑与装饰工程】 |  |  |  |  | 标段：
序号 | 项目编码 |  | 项目名称 | 项目特征描述 | 计量 单位 | 工程量 |  | 金额（元）
[8 empty] | 综合单价 | 合价 | 其 中
暂估价
0104 砌筑工程
1 | 010401003001 |  | 实心砖墙 | 1.墙体类型：填充墙 2.材料规格、强度等级：页岩实心砖 规格、强度详设计 3.墙体厚度：240mm 4.砂浆强度等级、配合比：水泥砂浆 M7.5 5.勾缝要求：满足设计及规范要求 6.需要镶嵌的配砖已综合考虑在定额内，不另计算 7.其它：满足设计、招标文件、相关图集、现行施工及验收规范等相关要求 | m3 | 3.71
分部小计
0108 门窗工程
2 | 010805005002 |  | 钢化玻璃地弹门 | 1.门类型：钢化玻璃地弹门 2.框外围尺寸：3200mmX1500mm 3.玻璃品种、厚度：12mm厚钢化玻璃 4.五金材料：不锈钢把手、地弹簧、门锁等综合考虑在单价中 | m2 | 2.31
分部小计
0109 屋面及防水工程
3 | 010903002003 |  | 墙面JBS涂膜防水 | 1.防水膜品种：JBS改性沥青防水涂膜 2.涂膜厚度、遍数：满足设计要求 3.增强材料种类：满足设计要求，价格综合考虑在单价中 4.部位：洗手台区域 | m2 | 9.45
分部小计
0111 楼地面装饰工程
4 | 011101006004 |  | 地面水泥砂浆找平层 | 1.基层清理：综合 2.找平层砂浆配合比、厚度：水泥砂浆1:3 厚20mm 3.其他：满足设计、招标文件、相关图集、现行施工及验收规范等相关要求；达到甲方验收标准，价格不做调整 | m2 | 197.45
5 | 011102003005 |  | 750*1500大理石地面 | 1.找平层厚度、砂浆配合比：20mm厚1:3水泥砂浆（另列） 2.结合层厚度、砂浆配合比：50mm厚1:2水泥砂浆粘接层 3.面层材料品种、规格、颜色：大理石 1500*750mm 4.嵌缝材料种类：勾缝剂勾缝 5.其他：满足设计、招标文件、相关图集、现行施工及验收规范等相关要求；达到甲方验收标准，价格不做调整 | m2 | 197.45
分部小计
0112 墙、柱面装饰与隔断、幕墙工程
6 | 011201001006 |  | 墙面一般抹灰 | 1.墙体类型：标准砖砌体墙面 2.基层清理：综合 3.面层砂浆配合比、厚度：水泥砂浆 特细砂 1∶2.5 厚度详设计 4.其他：满足设计、招标文件、相关图集、现行施工及验收规范等相关要求；达到甲方验收标准，价格不做调整 | m2 | 30.88
7 | 011201004007 |  | 墙面1:3水泥砂浆找平层 13mm厚 | 1.基层类型：原结构层 2.找平层砂浆厚度、配合比：13mm厚1:3水泥砂浆 | m2 | 200.77
8 | 011206002008 |  | 墙面零星块料粘贴 | 1.部位：综合 2.基层清理：综合 3.粘结剂种类：干粉型粘结剂 4.结合层砂浆配合比、厚度：满足设计要求 5.面层材料种类、规格、颜色：大理石 颜色综合 6.嵌缝材料种类 ：专用勾缝剂擦缝 7.综合单价包含切角、倒角、拉槽、磨边、勾缝、石材防污清理、等费用 8.其他：满足设计、招标文件、相关图集、现行施工及验收规范等相关要求；达到甲方验收标准，价格不做调整 | m2 | 2.08
9 | 011207001009 |  | 石膏板轻钢龙骨隔墙 | 1.龙骨材料种类、规格、中距：75型隔墙轻钢龙骨，中横间距1500mm，竖向间距600mm 2.基层材料种类、规格：隔墙龙骨两侧安装15mm厚B1级阻燃板，自攻螺丝固定于龙骨上； 3.面层材料品种、规格、颜色：10mm厚石膏板面板安装于阻燃板上，墙体内外侧均需要安装 4.其他：满足设计、招标文件、相关图集、现行施工及验收规范等相关要求 | m2 | 35.7
10 | 011207001010 |  | 石膏板封墙 | 1.龙骨材料种类、规格、中距：木龙骨30mm×30mm 间距300mm×300mm 2.基层材料种类、规格：隔墙龙骨两侧安装15mm厚B1级阻燃板，自攻螺丝固定于龙骨上；木龙骨涂刷防火涂料两遍 3.面层材料品种、规格、颜色：10mm厚石膏板面板安装于阻燃板上，墙体内外侧均需要安装 4.其他：满足设计、招标文件、相关图集、现行施工及验收规范等相关要求 | m2 | 56.93
分部小计
0113 天棚工程
11 | 011302001011 |  | 石膏板天棚吊顶 | 1.吊顶形式、吊杆规格、高：综合 2.龙骨材料种类、规格、中距：装配式U形轻钢龙骨 面层规格600×600mm以上 3.面层材质：纸面石膏板 10mm厚 3.其他：满足设计、招标文件、相关图集、现行施工及验收规范等相关要求；达到甲方验收标准，价格不做调整 | m2 | 10.06
12 | 011302001012 |  | 软膜吊顶天棚 | 1.吊顶形式：不上人型U型轻钢龙骨吊顶，跌级（造型做法详设计图） 2.龙骨材料种类、规格、中距：镀锌吊杆、双向吊点、中距900mm。U型轻钢主龙骨60mm×27mm×1.2mm，中距900mm；次龙骨（覆面龙骨）50mm×20mm×0.6mm，中距450mm；覆面横撑龙骨50mm×20mm×0.6mm，中距600mm 3.基层1材料种类、规格：阻燃板 B1级 15mm，用镀锌螺丝将板材与覆面龙骨固定 4.基层2材料品种、规格、品牌、颜色：纸面石膏板 10mm厚 5.吊顶面层：透光软膜吊顶 6.其他：满足设计、招标文件、相关图集、现行施工及验收规范等相关要求；达到甲方验收标准，价格不做调整 | m2 | 9.5
13 | 011302001013 |  | 3mm 黑钛不锈钢边条装饰线 | 1.名称：边条装饰线 2.材质规格：3mm 黑钛不锈钢 3.其他：满足设计 4.其他：满足设计、招标文件、相关图集、现行施工及验收规范等相关要求；达到甲方验收标准，价格不做调整 | m | 58.61
14 | 011302002014 |  | U型铝格栅吊顶 | 1.吊顶形式、吊杆规格、高：综合 2.龙骨材料种类、规格、中距：铝合金格栅专用龙骨 38# 3.面层材质：U型铝格栅吊顶 3.其他：满足设计、招标文件、相关图集、现行施工及验收规范等相关要求；达到甲方验收标准，价格不做调整 | m2 | 129.32
分部小计
0114 油漆、涂料、裱糊工程
15 | 011406001015 |  | 外墙真石漆 | 1.部位：外墙面 2.基层清理：综合 3.油漆种类、喷刷遍数：真石漆(水性封闭底漆+罩面漆+真石漆) 遍数综合 4.其他：满足设计、招标文件、相关图集、现行施工及验收规范等相关要求；达到甲方验收标准，价格不做调整 | m2 | 14.4
16 | 011406003016 |  | 墙面及天棚抹灰面满刮腻子乳胶漆 | 1.基层类型：抹灰层 2.腻子种类：成品腻子粉 3.刮腻子遍数：满刮三遍，磨平 4.面饰：刷乳胶漆底漆一遍面漆两遍 | m2 | 479.43
17 | 011406003017 |  | 墙面及天棚石膏板面喷黑色乳胶漆 | 1.基层类型：石膏板面 2.面饰：喷涂黑色乳胶漆底漆一遍面漆两遍 | m2 | 138.6
分部小计
0115 其他装饰工程
18 | 011501015018 |  | 定制独立柱水曲柳展柜 | 1.展柜规格：2800*3500*400mm（正投影面积计算） 2.材料种类、规格：水曲柳原木面板 15mm厚面板，20*20黑色方管边框 3.五金种类、规格：满足设计图纸要求 4.其他：单价按照正投影面积计算，搁板、柜门、侧板等均考虑在综合单价中； | m2 | 9.8
19 | 011501015019 |  | 定制烟酒展柜 | 1.展柜规格：5650*3000*400mm 2.材料种类、规格：定制烟酒展柜（含水晶字体、广告灯箱等） 3.五金种类、规格：满足设计图纸要求 4.其他：单价按照正投影面积计算，搁板、柜门、侧板等均考虑在综合单价中； | m2 | 16.95
20 | 011501015020 |  | 定制风幕柜 | 1.展柜规格：2800*2100*1100mm 2.材料种类、规格：定制风幕柜 3.五金种类、规格：满足设计图纸要求 4.其他：满足设计图纸要求； | 台 | 1
21 | 011501015021 |  | 定制实木架柜 | 1.展柜规格：5300*2500*400mm,7000*2500*400mm,1400*2500*400mm 2.材料种类、规格：定制实木架柜 3.五金种类、规格：满足设计图纸要求 4.其他：单价按照正投影面积计算，搁板、柜门、侧板等均考虑在综合单价中； | m2 | 34.25
22 | 011501020022 |  | 定制原木台面吧桌 | 1.吧台规格：450*5950mm 2.材料种类、规格:定制原木台面吧桌，材质工艺详设计图纸 3.其他：满足设计图纸要求 | m | 5.95
23 | 011501020023 |  | 定制成品收银台 | 1.收银台规格：4000*800*1300mm 2.材料种类、规格：定制成品收银台，含收银台柜体、台面、促销架、钢化玻璃展柜等全部内容 3.其他：满足设计图纸要求 | m | 4
24 | 011501020024 |  | 超市成品货架 | 1.货架规格：1200*500*2500mm 2.材料种类: 黑色矩管框架+木隔板 3.其他：满足设计图纸要求 | 组 | 60
25 | 011501020025 |  | 大厅生态木货架 | 1.货架规格：3750*1500*1000mm 2.材料种类: 黑色矩管框架+水曲柳生态木箱体 3.其他：满足设计图纸要求 | 组 | 1
26 | 011501020026 |  | 仓库成品钢铁质货架 | 1.货架规格：1000*600*3000mm 2.材料种类: 成品钢铁质货架 3.其他：满足设计图纸要求 | 组 | 12
分部小计
0116 拆除工程
27 | 011608002027 |  | 铲除原墙面涂料面 | 1.拆除构件名称：墙面、墙裙涂料 2.拆除尺寸、规格：综合 3.其他：满足设计、招标文件、相关图集、现行施工及验收规范等相关要求 | m2 | 253.43
28 | 010103002028 |  | 余方弃置 | 1.废弃料品种：建渣 2.运距：投标人自行考虑 | m3 | 11.91
分部小计
合 计

## F.1.2 单价措施项目清单计价表(表-08)【建筑与装饰工~
单价措施项目清单与计价表
工程名称： |  | 甘孜州盐业有限责任公司康定分公司甘盐连锁超市\单项工程1【建筑与装饰工程】 |  |  |  |  | 标段：
序 号 | 项目编码 |  | 项目名称 | 项目特征描述 | 计量 单位 | 工程量 |  | 金额（元）
[8 empty] | 综合单价 | 合价 | 其中
暂估价
脚手架工程
1 | 011701001037 |  | 综合脚手架 | 1．建筑结构形式 2．檐口高度 | m2
2 | 011701002038 |  | 外脚手架 | 1．搭设方式 2．搭设高度 3．脚手架材质 | m2
3 | 011701003039 |  | 里脚手架 | 1．搭设方式：移动式脚手架及落地式单排脚手架综合考虑 2．搭设高度：4.95米 3．脚手架材质：投标人综合考虑 | m2 | 283.64
4 | 011701004040 |  | 悬空脚手架 | 1．搭设方式 2．悬挑宽度 3．脚手架材质 | m2
5 | 011701005041 |  | 挑脚手架 | 1．搭设方式 2．悬挑宽度 3．脚手架材质 | m
6 | 011701006042 |  | 满堂脚手架 | 1．搭设方式 2. 搭设高度 3．脚手架材质 | m2
7 | 011701007043 |  | 整体提升架 | 1．搭设方式及启动装置 2. 搭设高度 | m2
8 | 011701008044 |  | 外装饰吊篮 | 1．升降方式及启动装置 2. 搭设高度及吊篮型号 | m2
小计
垂直运输
9 | 011703001045 |  | 垂直运输 | 1. 建筑物建筑类型及结构形式 2. 地下室建筑面积 3. 建筑物檐口高度、层数 | m2¦天
小计
超高施工增加
10 | 011704001046 |  | 超高施工增加 | 1. 建筑物建筑类型及结构形式 2. 建筑物檐口高度、层数 3.单层建筑物檐口高度超过20m，多层建筑物超过6层部分的建筑面积 | m2
小计
大型机械设备进出场及安拆
11 | 011705001047 |  | 大型机械设备进出场及安拆 | 1.机械设备名称 2.机械设备规格型号 | 台次
小计
施工排水、降水
12 | 011706001048 |  | 成井 | 1.成井方式 2.地层情况 3.成井直径 4.井（滤）管类型、直径 | m
13 | 011706002049 |  | 排水、降水 | 1.机械规格型号 2.降排水管规格 | 昼夜
小计
合 计

## F.4 总价措施项目清单计价表(表-11)【建筑与装饰工程】
总价措施项目清单计价表
工程名称： |  | 甘孜州盐业有限责任公司康定分公司甘盐连锁超市\单项工程1【建筑与装饰工程】 |  |  | 标段：
序 号 | 项目编码 |  | 项目名称 | 计算基础 | 费率 （%） | 金额 （元） | 调整费率 (%) | 调整后 金额(元) | 备注
1 | 011707001029 |  | 安全文明施工费
1.1 | ① |  | 环境保护费 | 分部分项工程及单价措施项目(定额人工费+定额机械费) |  | 460.69
1.2 | ② |  | 文明施工费 | 分部分项工程及单价措施项目(定额人工费+定额机械费) |  | 1926.51
1.3 | ③ |  | 安全施工费 | 分部分项工程及单价措施项目(定额人工费+定额机械费) |  | 3308.57
1.4 | ④ |  | 临时设施费 | 分部分项工程及单价措施项目(定额人工费+定额机械费) |  | 2512.84
2 | 011707002030 |  | 夜间施工增加费
3 | 011707003031 |  | 非夜间施工照明
4 | 011707004032 |  | 二次搬运费
5 | 011707005033 |  | 冬雨季施工增加费
6 | 011707006034 |  | 地上、地下设施、建筑物的临时保护设施
7 | 011707007035 |  | 已完工程及设备保护费
8 | 011707008036 |  | 工程定位复测费
合 计

## G.1 其他项目清单计价汇总表(表-12)【建筑与装饰工程】
其他项目清单与计价汇总表
工程名称： | 甘孜州盐业有限责任公司康定分公司甘盐连锁超市\单项工程1【建筑与装饰工程】 | 标段：
序号 | 项 目 名 称 | 金额（元） | 结算金额(元) | 备注
1 | 暂列金额 |  |  | 明细详见表-12-1
2 | 暂估价 | 140000.00
2.1 | 材料(工程设备)暂估价/结算价 | - |  | 明细详见表-12-2
2.2 | 专业工程暂估价/结算价 | 140000.00 |  | 明细详见表-12-3
3 | 计日工 |  |  | 明细详见表-12-4
4 | 总承包服务费 |  |  | 明细详见表-12-5
合 计 |  | 140000.00 |  | -

## G.2 暂列金额明细表(表-12-1)【建筑与装饰工程】
暂列金额明细表
工程名称： | 甘孜州盐业有限责任公司康定分公司甘盐连锁超市\单项工程1【建筑与装饰工程】 | 标段：
序号 | 项目名称 | 计量单位 | 暂定金额(元) | 备注
1 | 暂列金额 | 项
合 计 |  |  |  | -

## G.4 专业工程暂估价表(表-12-3)【建筑与装饰工程】
专业工程暂估价及结算价表
工程名称： |  | 甘孜州盐业有限责任公司康定分公司甘盐连锁超市\单项工程1【建筑与装饰工程】 |  |  | 标段：
序号 | 工程名称 |  | 工程内容 | 暂估金额(元) |  | 结算金额(元) | 差额±(元) | 备注
暂估001 | 空调系统 |  |  | 70000.00
暂估002 | 安防系统 |  |  | 17000.00
暂估003 | 收银系统 |  |  | 6000.00
暂估004 | 超市辅助设备 |  |  | 7000.00
暂估005 | 门头外景形象 |  |  | 40000.00
合 计 |  |  |  | 140000.00 |  | - | - | -

## G.5 计日工表(表-12-4)【建筑与装饰工程】
计 日 工 表
工程名称： | 甘孜州盐业有限责任公司康定分公司甘盐连锁超市\单项工程1【建筑与装饰工程】 |  |  | 标段：
编号 | 项目名称 | 单位 | 暂定数量 |  | 实际数量 | 综合单价（元） | 合价（元）
[7 empty] | 暂定 | 实际
一 | 人工
1 | 房屋建筑、仿古建筑、市政、园林绿化、抹灰工程、构筑物、爆破、城市轨道交通、既有及小区改造房屋建筑维修与加固、城市地下综合管廊、绿色建筑、装配式房屋建筑、城市道路桥梁养护维修、排水管网非开挖修复工程普工 | 工日
2 | 装饰（抹灰工程除外）、通用安装工程普工 | 工日
3 | 房屋建筑、仿古建筑、市政、园林绿化、抹灰工程、构筑物、爆破、城市轨道交通、既有及小区改造房屋建筑维修与加固、城市地下综合管廊、绿色建筑、装配式房屋建筑、城市道路桥梁养护维修、排水管网非开挖修复工程技工 | 工日
4 | 装饰（抹灰工程除外）、通用安装工程技工 | 工日
5 | 高级技工 | 工日
人工小计
二 | 材料
材料小计
三 | 施工机械
施工机械小计
总 计

## H 规费、税金项目清单计价表(表-13)【建筑与装饰工程】
规费、税金项目计价表
工程名称： | 甘孜州盐业有限责任公司康定分公司甘盐连锁超市\单项工程1【建筑与装饰工程】 |  | 标段：
序号 | 项目名称 | 计算基础 | 计算基数 | 计算费率（％） | 金额(元)
1 | 规费 | 分部分项定额人工费+单价措施项目定额人工费 |  |  | 3837.66
2 | 销项增值税额 | 分部分项工程费+措施项目费+其他项目费+规费+按实计算费用+创优质工程奖补偿奖励费-按规定不计税的工程设备金额-除税甲供材料（设备）费 |  | 9%
3 | 附加税 | 分部分项工程费+措施项目费+其他项目费+规费+按实计算费用+创优质工程奖补偿奖励费-按规定不计税的工程设备金额-除税甲供材料（设备）费 |  | 0.261%
合计

## F.1.1 分部分项工程清单计价表(表-08)【安装工程】
分部分项工程量清单与计价表
工程名称： |  | 甘孜州盐业有限责任公司康定分公司甘盐连锁超市\单项工程1【安装工程】 |  |  |  |  | 标段：
序号 | 项目编码 |  | 项目名称 | 项目特征描述 | 计量 单位 | 工程量 |  | 金额（元）
[8 empty] | 综合单价 | 合价 | 其 中
暂估价
电气工程
1 | 030404017001 |  | XRM配电箱 | 1.名称、型号：照明配电箱 2.规格：外形尺寸 480mm×250mm×120mm（高×宽×厚） 3.嵌墙式安装 | 台 | 1
2 | 030411001002 |  | 配管 JDG20 | 1.名称：电气配管 暗配 2.材质：紧定管 3.规格：JDG20 4.敷设部位：砖、混凝土结构暗配、吊顶内敷设等均综合考虑 5.其他：满足设计、招标文件、技术标准和要求、相关图集、现行施工及验收规范等相关要求 | m | 825.11
3 | 030411004003 |  | 配线 BV-2.5mm2 | 1.名称：电气配线 2.导线型号、规格：BV-2.5mm2 单双色综合考虑 3.配线形式：管内穿线 4.材质：铜芯绝缘导线 5.其他：满足设计、招标文件、技术标准和要求、相关图集、现行施工及验收规范等相关要求 | m | 1120.79
4 | 030411004004 |  | 配线 BV-4mm2 | 1.名称：电气配线 2.导线型号、规格：BV-4mm2 单双色综合考虑 3.配线形式：管内穿线 4.材质：铜芯绝缘导线 5.其他：满足设计、招标文件、技术标准和要求、相关图集、现行施工及验收规范等相关要求 | m | 863.45
5 | 030404034005 |  | 照明开关 | 1.名称：单联单控、三控开关 2.材质：详设计 3.规格：250V 10A 4.安装方式：暗装，安装高度综合考虑 5.其他：满足设计、招标文件、技术标准和要求、相关图集、现行施工及验收规范等相关要求 | 个 | 6
6 | 030404035006 |  | 5孔插座 | 1.名称：5孔插座 2.型号、规格：250V 15A 5孔 单相 3.安装方式：暗装 4.其他：满足设计、招标文件、技术标准和要求、相关图集、现行施工及验收规范等相关要求 | 个 | 15
7 | 030404035007 |  | 监控5孔插座 | 1.名称：监控5孔插座 2.型号、规格：250V 15A 5孔 单相 3.安装方式：暗装 4.其他：满足设计、招标文件、技术标准和要求、相关图集、现行施工及验收规范等相关要求 | 个 | 15
8 | 030404035008 |  | 网络5孔插座 | 1.名称：网络5孔插座 2.型号、规格：250V 15A 5孔 单相 3.安装方式：暗装 4.其他：满足设计、招标文件、技术标准和要求、相关图集、现行施工及验收规范等相关要求 | 个 | 1
9 | 030404035009 |  | 音响5孔插座 | 1.名称：音响5孔插座 2.型号、规格：250V 15A 5孔 单相 3.安装方式：暗装 4.其他：满足设计、招标文件、技术标准和要求、相关图集、现行施工及验收规范等相关要求 | 个 | 7
10 | 030412001010 |  | LED平板灯 | 1.名称：LED平板灯 2.型号规格：200*1200mm 3.安装形式：综合考虑 4.其它：满足设计、招标文件、技术标准和要求、相关图集、现行施工及验收规范等相关要求 | 套 | 40
11 | 030412001011 |  | 格栅平板灯 | 1.名称：格栅平板灯 2.型号规格：600*100mm 3.安装形式：综合考虑 4.其它：满足设计、招标文件、技术标准和要求、相关图集、现行施工及验收规范等相关要求 | 套 | 66
12 | 030412004012 |  | 轨道射灯 | 1.名称：轨道射灯 2.型号规格：220V-35W，含专用轨道安装 3.安装形式：综合考虑 4.其它：满足设计、招标文件、技术标准和要求、相关图集、现行施工及验收规范等相关要求 | 套 | 20
13 | 030412004013 |  | 射灯 | 1.名称：射灯 2.型号规格：220V-8W 3.安装形式：综合考虑 4.其它：满足设计、招标文件、技术标准和要求、相关图集、现行施工及验收规范等相关要求 | 套 | 5
14 | 030412004014 |  | 聚光射灯 | 1.名称：射灯 2.型号规格：220V-5W 3.安装形式：综合考虑 4.其它：满足设计、招标文件、技术标准和要求、相关图集、现行施工及验收规范等相关要求 | 套 | 39
15 | 030412001015 |  | 民族风装饰吊灯 | 1.名称：民族风装饰吊灯 2.型号规格：220V-40W D=600 3.安装形式：综合考虑 4.其它：满足设计、招标文件、技术标准和要求、相关图集、现行施工及验收规范等相关要求 | 套 | 6
分部小计
弱电工程
16 | 030411001016 |  | 配管 JDG20 | 1.名称：电气配管 暗配 2.材质：紧定管 3.规格：JDG20 4.敷设部位：砖、混凝土结构暗配、吊顶内敷设等均综合考虑 5.其他：满足设计、招标文件、技术标准和要求、相关图集、现行施工及验收规范等相关要求 | m | 266.53
17 | 030411004017 |  | 配线 RVS-2*1.5mm2 | 1.名称：电气配线 2.导线型号、规格：RVS-2*1.5mm2 3.配线形式：管内穿线 4.材质：铜芯绝缘导线 5.其他：满足设计、招标文件、技术标准和要求、相关图集、现行施工及验收规范等相关要求 | m | 84.99
18 | 030502006018 |  | STP网线 | 1.名称：网线 2.规格：STP网线 3.线缆对数：综合考虑 4.敷设方式：穿管 | m | 241.5
19 | 030506004019 |  | R12吸顶喇叭音响 | 1.名称：喇叭音响 2.规格：R12 3.安装方式：吸顶安装 | 台 | 5
分部小计
其他工程
20 | 031004003020 |  | 洗脸盆 | 1.材质：陶瓷 2.规格、类型：满足设计图纸 3.组装形式：满足设计图纸 4.附件名称、数量：满足设计图纸 | 组 | 1
21 | 自编021 |  | 卧式冰柜 | 1.名称：卧式冰柜 2.尺寸：2000*850mm 3.功能：满足运营单位使用 | 台 | 2
22 | 自编022 |  | 单开门饮料柜 | 1.名称：单开门饮料柜 2.尺寸：2100*600mm 3.功能：满足运营单位使用 | 台 | 3
23 | 自编023 |  | 双开门饮料柜 | 1.名称：双开门饮料柜 2.尺寸：2100*1000mm 3.功能：满足运营单位使用 | 台 | 1
分部小计
合 计

## F.1.2 单价措施项目清单计价表(表-08)【安装工程】
单价措施项目清单与计价表
工程名称： |  | 甘孜州盐业有限责任公司康定分公司甘盐连锁超市\单项工程1【安装工程】 |  |  |  |  | 标段：
序 号 | 项目编码 |  | 项目名称 | 项目特征描述 | 计量 单位 | 工程量 |  | 金额（元）
[8 empty] | 综合单价 | 合价 | 其中
暂估价
其他措施项目
1 | 031302007031 |  | 高层施工增加费 |  | 项
小计
专业措施项目
2 | 031301001032 |  | 吊装加固 |  | 项
3 | 031301002033 |  | 金属抱杆安装拆除、移位 |  | 项
4 | 031301003034 |  | 平台铺设、拆除 |  | 项
5 | 031301004035 |  | 顶升、提升装置 |  | 项
6 | 031301005036 |  | 大型设备专用机具 |  | 项
7 | 031301006037 |  | 焊接工艺评定 |  | 项
8 | 031301007038 |  | 胎（模）具制作、安装、拆除 |  | 项
9 | 031301008039 |  | 防护棚制作安装拆除 |  | 项
10 | 031301009040 |  | 特殊地区施工增加 |  | 项
11 | 031301010041 |  | 安装与生产同时进行施工增加 |  | 项
12 | 031301011042 |  | 在有害身体健康环境中施工增加 |  | 项
13 | 031301012043 |  | 工程系统检测、检验 |  | 项
14 | 031301013044 |  | 设备、管道施工的安全、防冻和焊接保护 |  | 项
15 | 031301014045 |  | 焦炉烘炉、热态工程 |  | 项
16 | 031301015046 |  | 管道安拆后的充气保护 |  | 项
17 | 031301016047 |  | 隧道内施工的通风、供水、供气、供电、照明及通讯设施 |  | 项
18 | 031301017048 |  | 脚手架搭拆 |  | 项
19 | 031301018049 |  | 其他措施 |  | 项
小计
合 计

## F.4 总价措施项目清单计价表(表-11)【安装工程】
总价措施项目清单计价表
工程名称： |  | 甘孜州盐业有限责任公司康定分公司甘盐连锁超市\单项工程1【安装工程】 |  |  | 标段：
序 号 | 项目编码 |  | 项目名称 | 计算基础 | 费率 （%） | 金额 （元） | 调整费率 (%) | 调整后 金额(元) | 备注
1 | 031302001024 |  | 安全文明施工费
1.1 | ① |  | 环境保护费 | 分部分项工程及单价措施项目(定额人工费+定额机械费) |  | 114.96
1.2 | ② |  | 文明施工费 | 分部分项工程及单价措施项目(定额人工费+定额机械费) |  | 480.76
1.3 | ③ |  | 安全施工费 | 分部分项工程及单价措施项目(定额人工费+定额机械费) |  | 825.65
1.4 | ④ |  | 临时设施费 | 分部分项工程及单价措施项目(定额人工费+定额机械费) |  | 627.07
2 | 031302002025 |  | 夜间施工增加费
3 | 031302003026 |  | 非夜间施工增加
4 | 031302004027 |  | 二次搬运费
5 | 031302005028 |  | 冬雨季施工增加费
6 | 031302006029 |  | 已完工程及设备保护费
7 | 031302008030 |  | 工程定位复测费
合 计

## G.1 其他项目清单计价汇总表(表-12)【安装工程】
其他项目清单与计价汇总表
工程名称： | 甘孜州盐业有限责任公司康定分公司甘盐连锁超市\单项工程1【安装工程】 | 标段：
序号 | 项 目 名 称 | 金额（元） | 结算金额(元) | 备注
1 | 暂列金额 |  |  | 明细详见表-12-1
2 | 暂估价
2.1 | 设备采购暂估 |  |  | 明细详见表-12-2
2.2 | 专业工程暂估价/结算价 |  |  | 明细详见表-12-3
3 | 计日工 |  |  | 明细详见表-12-4
4 | 总承包服务费 |  |  | 明细详见表-12-5
合 计 |  |  |  | -

## G.2 暂列金额明细表(表-12-1)【安装工程】
暂列金额明细表
工程名称： | 甘孜州盐业有限责任公司康定分公司甘盐连锁超市\单项工程1【安装工程】 | 标段：
序号 | 项目名称 | 计量单位 | 暂定金额(元) | 备注
1 | 暂列金额 | 项
合 计 |  |  |  | -

## G.4 专业工程暂估价表(表-12-3)【安装工程】
专业工程暂估价及结算价表
工程名称： |  | 甘孜州盐业有限责任公司康定分公司甘盐连锁超市\单项工程1【安装工程】 |  |  | 标段：
序号 | 工程名称 |  | 工程内容 | 暂估金额(元) |  | 结算金额(元) | 差额±(元) | 备注
合 计 | [5 empty] | - | - | -

## G.5 计日工表(表-12-4)【安装工程】
计 日 工 表
工程名称： | 甘孜州盐业有限责任公司康定分公司甘盐连锁超市\单项工程1【安装工程】 |  |  | 标段：
编号 | 项目名称 | 单位 | 暂定数量 |  | 实际数量 | 综合单价（元） | 合价（元）
[7 empty] | 暂定 | 实际
一 | 人工
1 | 房屋建筑、仿古建筑、市政、园林绿化、抹灰工程、构筑物、爆破、城市轨道交通、既有及小区改造房屋建筑维修与加固、城市地下综合管廊、绿色建筑、装配式房屋建筑、城市道路桥梁养护维修、排水管网非开挖修复工程普工 | 工日
2 | 装饰（抹灰工程除外）、通用安装工程普工 | 工日
3 | 房屋建筑、仿古建筑、市政、园林绿化、抹灰工程、构筑物、爆破、城市轨道交通、既有及小区改造房屋建筑维修与加固、城市地下综合管廊、绿色建筑、装配式房屋建筑、城市道路桥梁养护维修、排水管网非开挖修复工程技工 | 工日
4 | 装饰（抹灰工程除外）、通用安装工程技工 | 工日
5 | 高级技工 | 工日
人工小计
二 | 材料
材料小计
三 | 施工机械
施工机械小计
总 计

## H 规费、税金项目清单计价表(表-13)【安装工程】
规费、税金项目计价表
工程名称： | 甘孜州盐业有限责任公司康定分公司甘盐连锁超市\单项工程1【安装工程】 |  | 标段：
序号 | 项目名称 | 计算基础 | 计算基数 | 计算费率（％） | 金额(元)
1 | 规费 | 分部分项定额人工费+单价措施项目定额人工费 |  |  | 973.72
2 | 销项增值税额 | 分部分项工程费+措施项目费+其他项目费+规费+按实计算费用+创优质工程奖补偿奖励费-按规定不计税的工程设备金额-除税甲供材料（设备）费 |  | 9%
3 | 附加税 | 分部分项工程费+措施项目费+其他项目费+规费+按实计算费用+创优质工程奖补偿奖励费-按规定不计税的工程设备金额-除税甲供材料（设备）费 |  | 0.261%
合计